## Sheet1
STM32L432KCU6 |  |  |  |  | 1.8" TFT LCD |  |  | MicroSD Card Slot
Pin Number | Pin Name | Type | Function | Net Name | Pin Number | Pin Name | Net Name | Pin Number | Pin Name | Net Name
1 | VDD | Power |  | +3V3 | 1 | BL | +3V3 | 1 | DAT2 | n.c.
2 | PC14 | I/O | OSC32_IN | OSC32_IN | 2 | CS | LCD_CS | 2 | DAT3/CD | SD_CS
3 | PC15 | I/O | OSC32_OUT | OSC32_OUT | 3 | DC | LCD_DC | 3 | CMD | SPI1_MOSI
4 | NRST | Reset |  | NRST | 4 | RES | +3V3 | 4 | VDD | +3V3
5 | VDDA | Power |  | +3V3 | 5 | MOSI | SPI1_MOSI | 5 | CLK | SPI1_SCK
6 | PA0 |  |  | n.c. | 6 | SCK | SPI1_SCK | 6 | VSS | GND
7 | PA1 |  |  | n.c. | 7 | VCC | +3V3 | 7 | DAT0 | SPI1_MISO
8 | PA2 | Output | USART2_TX | USART2_TX | 8 | GND | GND | 8 | DAT1 | n.c.
9 | PA3 | Input | USART2_RX | USART2_RX |  |  |  | 9 | SHIELD | GND
10 | PA4 | Input |  | GPS_PPS
11 | PA5 |  |  | n.c.
12 | PA6 | Input |  | BTN_3
13 | PA7 | Input |  | BTN_2
14 | PB0 | Input |  | BTN_1
15 | PB1 |  |  | LED_STATUS
16 | VSS | Power |  | GND
17 | VDD | Power |  | +3V3
18 | PA8 |  |  | n.c.
19 | PA9 | Output | USART1_TX | GPS_RX
20 | PA10 | Input | USART1_RX | GPS_TX
21 | PA11 | Output |  | LCD_CS
22 | PA12 | Output |  | LCD_DC
23 | PA13 |  | JTMS-SWDIO | SWDIO
24 | PA14 |  | JTCK-SWCLK | SWCLK
25 | PA15 |  |  | n.c.
26 | PB3 | Output | SPI3_SCK | SPI3_SCK
27 | PB4 | Input | SPI3_MISO | SPI3_MISO
28 | PB5 |  | SPI3_MOSI | SPI3_MOSI
29 | PB6 | Output |  | SD_CS
30 | PB7 |  |  | n.c.
31 | PH3 | Input | BOOT0 | BOOT0
32 | VSS | Power |  | GND